## 3-21-19
| Amount | Amount | Amount | Amount | Amount | Amount
| mg/L | mg/L | mg/L | mg/L | mg/L | mg/L
| ECD_1_C | ECD_1_C | ECD_1_C | ECD_1_C | ECD_1_C | ECD_1_C
| Sodium | Ammonium | Potassium | Magnesium | Calcium | Strontium
blank | 0.1831 | n.a. | 0.0915 | 0.0973 | 0.1485 | n.a.
blank | 0.2043 | n.a. | 0.1148 | 0.1014 | 0.1087 | 0.1003
1R cation std set 3 | 6.2629 | 0.9626 | 2.5405 | 2.5704 | 2.5563 | 2.5488
2R cation std set 3 | 12.2869 | 2.6322 | 4.9585 | 5.0019 | 5.0061 | 5.0251
3R cation std set 3 | 25.2971 | 5.3046 | 9.9914 | 9.8739 | 9.8924 | 9.877
4R cation std set 3 | 49.9031 | 9.8506 | 20.0096 | 20.0538 | 20.0453 | 20.0491
blank | 0.287 | n.a. | 0.1363 | 0.1635 | 0.1482 | 0.1164
CV 1:10 4R | 4.8072 | 0.9303 | 1.9836 | 1.9974 | 2.0214 | 1.9928
blank | 0.1455 | n.a. | 0.091 | 0.1039 | 0.0892 | 0.0604
king-gww6-2-3-15 | 6.0847 | n.a. | 1.1166 | 20.7068 | 104.2472 | 4.7353
king-gww7-2-3-17 | 6.0003 | n.a. | 1.2663 | 20.4665 | 103.2217 | 4.3767
king-gww1-12-2-17 | 6.2778 | n.a. | 1.7073 | 21.3068 | 108.3236 | 4.4074
king-gww6-1-8-18 | 6.4687 | n.a. | 1.2062 | 21.0503 | 105.563 | 4.7327
king-gww4-2-3-18 | 6.9112 | 1.0377 | 1.4985 | 20.9617 | 106.052 | 4.4183
king-gww3-2-7-18 | 5.4189 | n.a. | 1.1229 | 21.6864 | 107.5773 | 4.3398
king-gww1-11-1-17 | 5.5334 | n.a. | 1.4938 | 21.2603 | 108.5069 | 4.367
king-gww8-3-2-18 | 5.5042 | n.a. | 1.0055 | 21.2286 | 100.9561 | 5.0799
king-gww7-11-1-17 | 5.8031 | n.a. | 1.3133 | 20.8209 | 105.514 | 4.4563
king-gww7-12-2-17 | 5.8526 | n.a. | 1.3104 | 20.7419 | 105.0703 | 4.4312
king-gww3-1-6-19 | 5.8106 | n.a. | 1.2834 | 23.5161 | 121.3765 | 4.672
king-gww2-12-2-17 | 5.276 | n.a. | 1.2054 | 20.9035 | 105.6077 | 4.1797
king-gww2-1-6-19 | 5.5215 | n.a. | 1.2787 | 22.0219 | 112.6309 | 4.4181
king-gww3-1-8-18 | 5.568 | n.a. | 1.2214 | 22.1905 | 111.6388 | 4.4493
king-gww6-3-2-18 | 6.1843 | n.a. | 1.228 | 20.7663 | 110.2199 | 4.7623
king-gww4-3-3-18 | 5.9354 | n.a. | 1.4092 | 21.2181 | 108.5092 | 4.4295
king-gww7-1-8-18 | 5.7138 | n.a. | 1.2672 | 20.3433 | 50.4963 | 4.3122
king-gww8-11-1-17 | 5.4602 | n.a. | 1.055 | 22.1935 | 104.8902 | 4.7344
king-gww8-1-8-18 | 5.5807 | n.a. | 1.0686 | 21.3303 | 101.3364 | 4.7951
king-gww4-1-8-18 | 5.8174 | n.a. | 1.4151 | 21.3042 | 108.722 | 4.467
king-gww1-2-3-18 | 5.2262 | n.a. | 1.2793 | 20.8793 | 106.6472 | 4.2437
king-gww6-12-2-17 | 6.4991 | n.a. | 1.1606 | 21.3562 | 106.0817 | 4.914
king-gww7-3-2-18? | 5.9943 | n.a. | 1.318 | 21.3966 | 107.7169 | 4.5237
king-gww8-2-3-18 | 5.6623 | n.a. | 1.0227 | 21.6953 | 102.897 | 4.9589
king-gww4-11-1-17 | 5.8408 | n.a. | 1.4133 | 21.1802 | 107.5523 | 4.4027
king-gww5-12-2-17 | 5.6197 | n.a. | 1.1845 | 22.2394 | 108.2518 | 4.4523
king-gww6-1-6-19 | 6.9673 | n.a. | 1.1589 | 22.1077 | 113.9441 | 7.4348
king-gww2-11-1-17 | 5.3906 | n.a. | 1.3325 | 20.9855 | 106.6849 | 4.1898
king-gww8-12-2-17 | 5.7286 | n.a. | 1.057 | 22.6163 | 107.222 | 4.9655
king-gww1-1-8-18 | 5.5219 | n.a. | 1.391 | 21.5522 | 110.8719 | 4.3992
king-gww1-1-6-19 | 4.6884 | n.a. | 1.0932 | 19.1068 | 100.3099 | 3.9255
king-gww2-1-8-17 | 5.4312 | n.a. | 1.2885 | 21.4282 | 109.9626 | 4.3565
king-gww10-2-3-18 | 5.3851 | n.a. | 1.3945 | 21.1418 | 107.9692 | 4.3568
king-gww2-2-3-18 | 5.7844 | n.a. | 1.5026 | 21.0909 | 106.1436 | 4.2831
king-gww3dup-1-8-18 | 5.6102 | n.a. | 1.2678 | 21.8074 | 109.2765 | 4.3525
king-gww2dup-11-1-17 | 5.4374 | n.a. | 1.3724 | 21.2495 | 107.6758 | 4.2115
king-gww2dup-12-2-17 | 5.4298 | n.a. | 1.245 | 21.1929 | 106.9214 | 4.2088
blank | 0.2036 | n.a. | 0.1062 | 0.1254 | 0.2613 | n.a.
CV 1:10 4R | 5.0128 | 0.7737 | 2.0901 | 2.0283 | 2.0205 | 1.9832
blank | 0.3897 | n.a. | 0.1318 | 0.1084 | 0.1143 | n.a.
Suspend | n.a. | n.a. | n.a. | n.a. | n.a. | n.a.

## 3-22-19
| Amount | Amount | Amount | Amount | Amount | Amount
| mg/L | mg/L | mg/L | mg/L | mg/L | mg/L
| ECD_1_C | ECD_1_C | ECD_1_C | ECD_1_C | ECD_1_C | ECD_1_C
| Sodium | Ammonium | Potassium | Magnesium | Calcium | Strontium | calcium corrected | dilution factor
blank | n.a. | n.a. | n.a. | 0.1135 | 0.0762 | n.a.
blank | n.a. | n.a. | n.a. | 0.1182 | 0.1009 | 0.046
1R cation std set 3 | 6.8274 | 1.446 | 2.7241 | 2.6407 | 2.6394 | 2.6217
2R cation std set 3 | 12.4072 | 2.9481 | 4.958 | 4.9324 | 4.9776 | 4.9419
3R cation std set 3 | 24.1289 | 5.3255 | 9.6708 | 9.8552 | 9.7895 | 9.8741
4R cation std set 3 | 50.3866 | 9.7007 | 20.1471 | 20.0717 | 20.0934 | 20.0623
blank | n.a. | n.a. | n.a. | 0.2055 | 0.109 | 0.1361
CV 1:10 4R | 4.8474 | 1.1118 | 2.027 | 2.1477 | 2.1163 | 2.1287
blank | n.a. | n.a. | n.a. | 0.1156 | 0.0478 | 0.053
king-gww6-2-3-15 1:10 | n.a. | n.a. | n.a. | 2.2123 | 10.6397 | 0.6127 | 106.397 | 10
king-gww7-2-3-17 1:10 | n.a. | n.a. | n.a. | 2.2991 | 11.1297 | 0.5953 | 111.297 | 10
king-gww1-12-2-17 1:10 | 0.4321 | n.a. | n.a. | 2.3488 | 11.5707 | 0.5961 | 115.707 | 10
king-gww6-1-8-18 1:10 | n.a. | n.a. | n.a. | 2.2812 | 10.9521 | 0.621 | 109.521 | 10
king-gww4-2-3-18 1:10 | n.a. | n.a. | n.a. | 2.2143 | 10.7957 | 0.5705 | 107.957 | 10
king-gww3-2-7-18 1:10 | n.a. | n.a. | n.a. | 2.2593 | 10.7333 | 0.5505 | 107.333 | 10
king-gww1-11-1-17 1:10 | n.a. | n.a. | n.a. | 2.2209 | 10.9058 | 0.5697 | 109.058 | 10
king-gww8-3-2-18 1:10 | 0.7121 | n.a. | 0.4261 | 1.9183 | 8.6451 | 0.5442 | 86.451 | 10
king-gww7-11-1-17 1:10 | n.a. | n.a. | n.a. | 2.2752 | 11.0537 | 0.5945 | 110.537 | 10
king-gww7-12-2-17 1:10 | 0.3576 | n.a. | 0.0747 | 2.2877 | 11.1503 | 0.6079 | 111.503 | 10
king-gww3-1-6-19 1:10 | n.a. | n.a. | n.a. | 2.5874 | 12.7343 | 0.6198 | 127.343 | 10
king-gww2-12-2-17 1:10 | n.a. | n.a. | n.a. | 2.1798 | 10.512 | 0.5323 | 105.12 | 10
king-gww2-1-6-19 1:10 | n.a. | n.a. | n.a. | 2.3119 | 11.2974 | 0.5661 | 112.974 | 10
king-gww3-1-8-18 1:10 | n.a. | n.a. | n.a. | 2.4032 | 11.6037 | 0.5713 | 116.037 | 10
king-gww6-3-2-18 1:10 | n.a. | n.a. | n.a. | 2.2919 | 11.6587 | 0.6134 | 116.587 | 10
king-gww4-3-3-18 1:10 | n.a. | n.a. | n.a. | 2.2172 | 10.8308 | 0.56 | 108.308 | 10
king-gww7-1-8-18 1:5 | 0.2614 | n.a. | 0.0355 | 4.2386 | 21.0856 | 1.0249 | 105.428 | 5
king-gww8-11-1-17 1:10 | n.a. | n.a. | n.a. | 2.5224 | 11.3084 | 0.6212 | 113.084 | 10
king-gww8-1-8-18 1:10 | n.a. | n.a. | 0.0065 | 2.4261 | 11.1161 | 0.6369 | 111.161 | 10
king-gww4-1-8-18 1:10 | n.a. | n.a. | n.a. | 2.2563 | 11.0311 | 0.5639 | 110.311 | 10
king-gww1-2-3-18 1:10 | n.a. | n.a. | 0.0162 | 2.3122 | 11.2839 | 0.5629 | 112.839 | 10
king-gww6-12-2-17 1:10 | n.a. | n.a. | n.a. | 2.3307 | 11.175 | 0.6326 | 111.75 | 10
king-gww7-3-2-18? 1:10 | n.a. | n.a. | n.a. | 2.3042 | 11.1061 | 0.5789 | 111.061 | 10
king-gww8-2-3-18 1:10 | n.a. | n.a. | n.a. | 2.3749 | 10.8015 | 0.6323 | 108.015 | 10
king-gww4-11-1-17 1:10 | n.a. | n.a. | n.a. | 2.1552 | 10.4342 | 0.5368 | 104.342 | 10
king-gww5-12-2-17 1:10 | n.a. | n.a. | n.a. | 2.285 | 10.64 | 0.5455 | 106.4 | 10
king-gww6-1-6-19 1:10 | n.a. | n.a. | n.a. | 2.3933 | 11.8042 | 0.8967 | 118.042 | 10
king-gww2-11-1-17 1:10 | n.a. | n.a. | n.a. | 2.3632 | 11.4765 | 0.5603 | 114.765 | 10
king-gww8-12-2-17 1:10 | n.a. | n.a. | n.a. | 2.3892 | 10.8708 | 0.6146 | 108.708 | 10
king-gww1-1-8-18 1:10 | n.a. | n.a. | n.a. | 2.288 | 11.2991 | 0.5566 | 112.991 | 10
king-gww1-1-6-19 1:10 | n.a. | n.a. | n.a. | 2.1087 | 10.5876 | 0.5233 | 105.876 | 10
king-gww2-1-8-17 1:10 | n.a. | n.a. | n.a. | 2.3172 | 11.4864 | 0.5581 | 114.864 | 10
king-gww10-2-3-18 1:10 | n.a. | n.a. | n.a. | 2.2939 | 11.2435 | 0.5663 | 112.435 | 10
king-gww2-2-3-18 1:10 | n.a. | n.a. | n.a. | 2.2542 | 10.8181 | 0.5276 | 108.181 | 10
king-gww3dup-1-8-18 1:10 | n.a. | n.a. | n.a. | 2.4086 | 11.5841 | 0.573 | 115.841 | 10
king-gww2dup-11-1-17 1:10 | n.a. | n.a. | n.a. | 2.2265 | 10.8078 | 0.5296 | 108.078 | 10
king-gww2dup-12-2-17 1:10 | n.a. | n.a. | 0.0527 | 2.2753 | 10.921 | 0.537 | 109.21 | 10
blank | n.a. | n.a. | n.a. | 0.1187 | 0.1221 | n.a.
CV 1:10 4R | 6.0313 | 1.1879 | 2.2846 | 2.1338 | 2.1441 | 2.0886
blank | n.a. | n.a. | n.a. | 0.1266 | 0.1351 | 0.0548
Suspend | n.a. | n.a. | n.a. | n.a. | n.a. | n.a.

## 3-30-19
| Amount | Amount | Amount | Amount | Amount | Amount
| mg/L | mg/L | mg/L | mg/L | mg/L | mg/L
| ECD_1_C | ECD_1_C | ECD_1_C | ECD_1_C | ECD_1_C | ECD_1_C
| Sodium | Ammonium | Potassium | Magnesium | Calcium | Strontium | dilution factor | calcium corrected
blank | 0.7371 | n.a. | 0.2835 | 0.3072 | 0.339 | n.a.
blank | 0.8372 | n.a. | 0.3309 | 0.3081 | 0.3188 | n.a.
1R cation std set 3 | 6.6659 | 1.7182 | 2.6982 | 2.6972 | 2.7228 | 2.6945
2R cation std set 3 | 12.9403 | 2.9296 | 5.2054 | 5.2167 | 5.2326 | 5.231
3R cation std set 3 | 23.6117 | 5.5384 | 9.3451 | 9.3298 | 9.2612 | 9.3132
4R cation std set 3 | 50.5321 | 9.5649 | 20.2513 | 20.2563 | 20.2834 | 20.2614
blank | 0.9691 | n.a. | 0.3666 | 0.4174 | 0.4245 | 0.3632
CV 1:10 4R | 5.7791 | 1.0363 | 2.4078 | 2.302 | 2.316 | 2.2743
blank | 0.7077 | n.a. | 0.2721 | 0.3168 | 0.3229 | 0.2684
king-gww6-1-6-19 | 7.678 | n.a. | 1.3711 | 22.5166 | 115.1895 | 8.1693
king-gww6-1-6-19 1:10 | 2.1113 | n.a. | 0.8996 | 2.5797 | 12.013 | 1.1136 | 10 | 120.13
king-gww7-1-7-19 | 6.3324 | n.a. | 1.5486 | 21.6822 | 111.9772 | 4.8374 |  | 0
king-gww7-1-7-19 1:10 | 1.392 | n.a. | 0.4365 | 2.43 | 11.3981 | 0.741 | 10 | 113.981
king-gww2-3-2-18 | 6.0738 | n.a. | 1.4762 | 21.7903 | 108.6671 | 4.6128 |  | 0
king-gww2-3-2-18 1:10 | 1.3474 | n.a. | 0.4968 | 2.5716 | 11.703 | 0.7301 | 10 | 117.03
king-gww8-8-25-19 | 6.2583 | n.a. | 1.1642 | 21.6898 | 105.8918 | 5.6195 |  | 0
king-gww8-8-25-19 1:10 | 1.4162 | n.a. | 0.5577 | 2.6336 | 11.8517 | 0.8739 | 10 | 118.517
king-gww5-1-6-19 | 6.2471 | n.a. | 1.3327 | 23.7189 | 53.7455 | 5.093 |  | 0
king-gww5-1-6-19 1:10 | 1.6999 | n.a. | 2.5419 | 2.6979 | 11.8115 | 0.7659 | 10 | 118.115
king-gww4-1-6-19 | 6.3309 | n.a. | 1.5063 | 21.6866 | 111.4414 | 4.6967 |  | 0
king-gww4-1-6-19 1:10 | 1.6125 | n.a. | 0.6576 | 2.9827 | 14.2609 | 0.8524 | 10 | 142.609
king-gww5-3-2-18. | 6.0717 | n.a. | 1.3515 | 22.4437 | 108.0334 | 4.684 |  | 0
king-gww5-3-2-18 1:10 | 1.3627 | n.a. | 2.4837 | 2.6289 | 11.5215 | 0.7377 | 10 | 115.215
king-gww8-1-6-19 | 6.3749 | n.a. | 1.312 | 24.0612 | 113.6746 | 5.2281 |  | 0
king-gww8-1-6-19 1:10 | 1.4773 | n.a. | 0.5362 | 2.7857 | 12.045 | 0.8015 | 10 | 120.45
konza-well2-8-25-18 | 6.1523 | n.a. | 1.4514 | 22.6123 | 113.2818 | 4.6163 |  | 0
konza-well2-8-25-18 1:10 | 1.3477 | n.a. | 0.4719 | 2.7058 | 12.4181 | 0.7605 | 10 | 124.181
king-gww6-9-15-14 | 6.528 | n.a. | 1.2696 | 22.7448 | 107.5835 | 5.7006 |  | 0
king-gww6-9-15-14 1:10 | 0.9597 | n.a. | 0.4201 | 1.7504 | 7.2208 | 0.6383 | 10 | 72.208
king-gww5-11-1-17 | 6.0767 | n.a. | 1.8132 | 24.5632 | 123.0673 | 4.9786 |  | 0
king-gww5-11-1-17 1:10 | 1.552 | n.a. | 0.9642 | 2.7469 | 12.5655 | 0.7695 | 10 | 125.655
king-gww5-2-3-15 | 6.112 | n.a. | 1.3782 | 22.7658 | 110.6204 | 4.7738 |  | 0
king-gww5-2-3-15 1:10 | 1.3725 | n.a. | 0.7887 | 2.6409 | 11.6755 | 0.7368 | 10 | 116.755
king-gww3-12-2-17 | 6.1857 | 0.3036 | 1.4698 | 21.0593 | 103.0586 | 4.3532 |  | 0
king-gww3-12-2-17 1:10 | 1.528 | n.a. | 1.039 | 2.6462 | 11.8738 | 0.7407 | 10 | 118.738
king-gww6Dup-9-15-18 | 6.3259 | n.a. | 1.34 | 21.5253 | 107.3994 | 4.8228 |  | 0
king-gww6Dup-9-15-18 1:10 | 1.3822 | n.a. | 0.7883 | 2.5102 | 11.4205 | 0.7546 | 10 | 114.205
king-gww5-1-8-18 | 6.1434 | n.a. | 1.4085 | 23.2822 | 120.5048 | 4.9983 |  | 0
king-gww5-1-8-18 1:10 | 1.3068 | n.a. | 0.4065 | 2.725 | 12.9199 | 0.7823 | 10 | 129.199
king-gww3-11-1-17 | 6.1278 | n.a. | 1.3341 | 22.0537 | 108.0672 | 4.4223 |  | 0
king-gww3-11-1-17 1:10 | 1.5348 | n.a. | 0.5494 | 2.567 | 11.5185 | 0.7118 | 10 | 115.185
king-gww4-12-2-17 | 6.5944 | n.a. | 1.6663 | 21.7161 | 109.6424 | 4.6619 |  | 0
king-gww4-12-2-17 1:10 | 2.1624 | n.a. | 0.6685 | 2.6145 | 12.0646 | 0.774 | 10 | 120.646
king-gww6-11-1-17 | 7.3661 | n.a. | 1.3554 | 22.4906 | 110.5633 | 5.3474 |  | 0
king-gww6-11-1-17 1:10 | 1.4597 | n.a. | 1.7863 | 2.634 | 11.7857 | 0.8277 | 10 | 117.857
blank | 0.7433 | n.a. | 0.3071 | 0.3199 | 0.386 | n.a.
blank | 0.945 | n.a. | 0.3658 | 0.3182 | 0.3606 | n.a.
CV 1:10 4R | 5.7584 | 0.8586 | 2.3314 | 2.3395 | 2.351 | 2.2942
blank | 0.7785 | n.a. | 0.3137 | 0.3182 | 0.3299 | 0.2675
Suspend | n.a. | n.a. | n.a. | n.a. | n.a. | n.a.

## 4-1-19
| Amount | Amount | Amount | Amount | Amount | Amount
| mg/L | mg/L | mg/L | mg/L | mg/L | mg/L
| ECD_1_C | ECD_1_C | ECD_1_C | ECD_1_C | ECD_1_C | ECD_1_C
| Sodium | Ammonium | Potassium | Magnesium | Calcium | Strontium | dilution factor | calcium corrected
blank | 0.6137 | n.a. | 0.0716 | 0.2356 | 0.1765 | 0.2445
blank | 0.0097 | n.a. | n.a. | 0.2979 | 0.6134 | 0.2338
blank | 0.0655 | n.a. | n.a. | 0.2351 | 0.1513 | n.a.
blank | 0.1853 | n.a. | 0.064 | 0.2437 | 0.1791 | n.a.
blank | 0.0484 | n.a. | n.a. | 0.2405 | 0.1814 | n.a.
1R cation std set 3 | 6.6327 | 1.1609 | 2.6272 | 2.8967 | 2.8773 | 2.9012
2R cation std set 3 | 13.2133 | 2.7949 | 5.2692 | 5.5387 | 5.4891 | 5.5581
3R cation std set 3 | 23.2603 | 4.7137 | 9.3736 | 8.4978 | 8.606 | 8.4608
4R cation std set 3 | 50.6437 | 10.0806 | 20.23 | 20.5668 | 20.5276 | 20.5799
blank | 7.0413 | n.a. | 3.4206 | 0.3802 | 0.428 | 0.286
CV 1:10 4R | 5.0066 | 0.9961 | 1.9701 | 2.267 | 2.2047 | 2.2669
blank | n.a. | n.a. | n.a. | 0.2448 | 0.1502 | 0.2201
blank | 0.943 | n.a. | 0.2209 | 0.2465 | 0.1785 | 0.2162
king-gww2-5-9-18 | 5.5734 | n.a. | 1.1564 | 23.3661 | 118.0265 | 4.8205
king-gww2-5-9-18 1:10 | 0.6347 | n.a. | 0.0291 | 2.7758 | 13.3636 | 0.7899 | 10 | 133.636
king-gww4-4-14-18 | 5.7968 | n.a. | 1.2156 | 23.1097 | 118.1992 | 5.0285
king-gww4-4-14-18 1:10 | 0.5958 | n.a. | 0.0708 | 2.61 | 12.3711 | 0.7555 | 10 | 123.711
king-gww5-4-14-18 | 5.3441 | n.a. | 0.8593 | 22.9604 | 111.305 | 4.719
king-gww5-4-14-18 1:10 | 0.7495 | n.a. | 0.1316 | 2.6781 | 12.0911 | 0.7408 | 10 | 120.911
konza-well4-6-15-18 | 5.8163 | n.a. | 1.0868 | 23.0965 | 122.994 | 5.1049
konza-well4-6-15-18 1:10 | 5.4743 | n.a. | 1.3062 | 2.6681 | 13.1878 | 0.8173 | 10 | 131.878
konza-well1-6-15-18 | 5.4973 | n.a. | 1.1124 | 23.3272 | 121.352 | 4.9226
konza-well1-6-15-18 1:10 | 0.5356 | n.a. | 0.0448 | 2.582 | 12.5767 | 0.7373 | 10 | 125.767
king-gww7-4-14-18 | 5.3675 | n.a. | 1.0782 | 20.8631 | 104.5857 | 4.629
king-gww7-4-14-18 1:10 | 1.436 | n.a. | 0.3276 | 3.187 | 14.9846 | 0.8952 | 10 | 149.846
king-gww1-8-25-18 | 5.8003 | n.a. | 1.3853 | 24.2603 | 127.9862 | 5.0704
king-gww1-8-25-18 1:10 | 0.4292 | n.a. | 0.0399 | 2.4527 | 11.8596 | 0.6815 | 10 | 118.596
king-gww8-4-14-18 | 5.4802 | n.a. | 0.8556 | 22.1837 | 105.5639 | 5.4223
king-gww8-4-14-18 1:10 | 0.817 | n.a. | 0.1128 | 2.7216 | 12.0864 | 0.8395 | 10 | 120.864
king-gww7-9-15-18 | 5.9279 | n.a. | 1.1962 | 22.726 | 113.3816 | 4.9439
king-gww7-9-15-18 1:10 | 2.7152 | 0.2815 | 0.9021 | 3.5555 | 15.1761 | 0.8624 | 10 | 151.761 | strange result for NH4+; only used undiluted samples for NH4+
king-gww6-8-25-18 | 5.7968 | n.a. | 1.1034 | 23.1386 | 121.0937 | 5.217
king-gww6-8-25-18 1:10 | 0.9661 | n.a. | 0.2785 | 2.6544 | 12.9357 | 0.7822 | 10 | 129.357
konza-well6-6-15-18 | 5.9352 | 0.9135 | 0.8831 | 22.0397 | 113.1065 | 4.9813
konza-well6-6-15-18 1:10 | 0.6199 | n.a. | 0.0715 | 2.536 | 12.1737 | 0.7662 | 10 | 121.737
king-gww7-8-25-18 | 6.0071 | n.a. | 1.2108 | 23.2618 | 115.7609 | 5.0098
king-gww7-8-25-18 1:10 | 0.7043 | n.a. | 0.0667 | 2.5184 | 11.6251 | 0.7156 | 10 | 116.251
king-gww1-3-2-18 | 5.4579 | n.a. | 1.2153 | 22.9199 | 116.2287 | 4.7465
king-gww1-3-2-18 1:10 | 0.5638 | n.a. | 0.0568 | 2.6106 | 12.2515 | 0.7273 | 10 | 122.515
king-gww8Dup-4-14-18 | 6.3452 | n.a. | 1.0209 | 23.7054 | 112.7418 | 5.7493
king-gww8Dup-4-14-18 1:10 | 0.6535 | n.a. | 0.1264 | 2.577 | 11.3615 | 0.7909 | 10 | 113.615
blank | 0.0226 | n.a. | n.a. | 0.2429 | 0.1996 | n.a.
blank | 0.116 | n.a. | n.a. | 0.244 | 0.2029 | n.a.
CV 1:10 4R | 5.2916 | 0.9503 | 2.1278 | 2.3716 | 2.3055 | 2.3622
blank | 0.9294 | n.a. | 0.3477 | 0.26 | 0.2255 | 0.2244
blank | 0.2091 | n.a. | 0.0414 | 0.2461 | 0.2109 | n.a.
Suspend | n.a. | n.a. | n.a. | n.a. | n.a. | n.a.

## 4-3-19
| Amount | Amount | Amount | Amount | Amount | Amount
| mg/L | mg/L | mg/L | mg/L | mg/L | mg/L
| ECD_1_C | ECD_1_C | ECD_1_C | ECD_1_C | ECD_1_C | ECD_1_C
| Sodium | Ammonium | Potassium | Magnesium | Calcium | Strontium | dilution factor | calcium corrected
blank | n.a. | n.a. | n.a. | n.a. | n.a. | n.a.
blank | 0.2341 | 0.1235 | n.a. | n.a. | n.a. | n.a.
blank | n.a. | n.a. | n.a. | n.a. | n.a. | n.a.
blank | n.a. | 0.4527 | n.a. | n.a. | n.a. | n.a.
blank | n.a. | n.a. | n.a. | n.a. | n.a. | n.a.
1R cation std set 3 | 5.8386 | 1.3617 | 2.3386 | 2.3051 | 2.2899 | 2.306
2R cation std set 3 | 12.8717 | 2.9779 | 5.1325 | 5.1387 | 5.2206 | 5.1394
3R cation std set 3 | 25.1625 | 5.6362 | 10.0838 | 10.133 | 10.0368 | 10.1304
4R cation std set 3 | 49.8773 | 9.5485 | 19.9452 | 19.9232 | 19.9527 | 19.9242
blank | n.a. | n.a. | n.a. | n.a. | n.a. | n.a.
CV 1:10 4R | 4.3317 | 1.1387 | 1.7173 | 1.7629 | 1.7312 | 1.7509
blank | n.a. | n.a. | n.a. | n.a. | n.a. | n.a.
blank | n.a. | n.a. | n.a. | n.a. | n.a. | n.a.
king-gww4-9-15-18 | 4.6854 | n.a. | 0.755 | 22.5242 | 117.1192 | 4.2846
king-gww4-9-15-18 1:10 | n.a. | 0.0995 | n.a. | 1.783 | 11.1887 | n.a. | 10 | 111.887
king-gww8-5-9-18 | 4.9543 | 0.1829 | 0.7432 | 23.6009 | 123.2557 | 5.4477
king-gww8-5-9-18 1:10 | n.a. | n.a. | n.a. | 2.099 | 12.8447 | 0.1368 | 10 | 128.447
king-gww7-5-9-18 | 5.3663 | 0.1558 | 0.9763 | 22.1421 | 113.5174 | 4.2609
king-gww7-5-9-18 1:10 | n.a. | n.a. | n.a. | 1.8918 | 11.4718 | n.a. | 10 | 114.718
king-gww2-9-15-18 | 4.4374 | n.a. | 0.7307 | 23.1784 | 118.8683 | 4.1511
king-gww2-9-15-18 1:10 | n.a. | n.a. | n.a. | 1.8776 | 11.4774 | n.a. | 10 | 114.774
king-gww5-5-9-18 | 4.5911 | n.a. | 0.5489 | 24.4683 | 122.6525 | 4.3813
king-gww5-5-9-18 1:10 | 0.6069 | n.a. | n.a. | 2.0559 | 12.1058 | n.a. | 10 | 121.058
king-gww6-9-15-18 | 4.7996 | n.a. | 0.5486 | 23.0164 | 117.8871 | 4.5254
king-gww6-9-15-18 1:10 | n.a. | n.a. | n.a. | 1.8631 | 11.4876 | n.a. | 10 | 114.876
king-gww5-9-15-18 | 4.6253 | n.a. | 0.5347 | 23.9717 | 118.6209 | 4.2424
king-gww5-9-15-18 1:10 | n.a. | n.a. | n.a. | 2.0168 | 11.6922 | n.a. | 10 | 116.922
king-gww4-8-25-18 | 5.0111 | n.a. | 1.0931 | 24.5677 | 144.1039 | 4.913
king-gww4-8-25-18 1:10 | n.a. | n.a. | n.a. | 2.074 | 14.3397 | 0.0668 | 10 | 143.397
king-gww1-5-9-18 | 4.4932 | n.a. | 0.995 | 25.5037 | 142.9403 | 4.7219
king-gww1-5-9-18 1:10 | n.a. | n.a. | n.a. | 2.1882 | 14.2709 | 0.0428 | 10 | 142.709
konza-well2-6-15-18 | 4.6444 | n.a. | 0.6375 | 23.6257 | 92.2364 | 3.5947
konza-well2-6-15-18 1:10 | n.a. | n.a. | n.a. | 2.0035 | 9.1942 | n.a. | 10 | 91.942
konza-well8-6-15-18 | 5.3325 | n.a. | 0.5314 | 24.4161 | 122.1751 | 5.4857
konza-well8-6-15-18 1:10 | 1.3009 | n.a. | 0.3603 | 2.5783 | 14.6573 | 0.2636 | 10 | 146.573
king-gww4Dup-3-3-18 | 5.4263 | n.a. | 0.9503 | 22.881 | 119.2504 | 4.2952
king-gww4Dup-3-3-18 1:10 | 0.0485 | n.a. | n.a. | 1.9372 | 11.93 | n.a. | 10 | 119.3
blank | n.a. | n.a. | n.a. | n.a. | n.a. | n.a.
blank | n.a. | n.a. | n.a. | n.a. | n.a. | n.a.
CV 1:10 4R | 4.6512 | 1.2887 | 1.8705 | 1.6823 | 1.8065 | 1.6352
blank | n.a. | n.a. | n.a. | n.a. | n.a. | n.a.
blank | n.a. | 0.2051 | n.a. | 0.7454 | 7.3657 | n.a.
Suspend | n.a. | n.a. | n.a. | n.a. | n.a. | n.a.

## 4-8-19
| Amount | Amount | Amount | Amount | Amount | Amount
| mg/L | mg/L | mg/L | mg/L | mg/L | mg/L
| ECD_1_C | ECD_1_C | ECD_1_C | ECD_1_C | ECD_1_C | ECD_1_C
| Sodium | Ammonium | Potassium | Magnesium | Calcium | Strontium | dilution factor | calcium corrected
blank | 0.1229 | n.a. | 0.0035 | 0.0206 | 0.1133 | n.a.
blank | 0.8918 | n.a. | 0.2628 | 0.0354 | 0.149 | n.a.
blank | 0.8245 | n.a. | 0.1705 | 0.0376 | 0.177 | n.a.
blank | 0.8233 | n.a. | 0.1847 | 0.0217 | 0.0742 | n.a.
blank | 0.3533 | n.a. | 0.0787 | 0.0162 | 0.0582 | n.a.
1R cation std set 3 | 6.1928 | 0.9688 | 2.4904 | 2.494 | 2.5184 | 2.4991
2R cation std set 3 | 12.5357 | 2.5996 | 5.0005 | 4.9861 | 5.0043 | 4.9806
3R cation std set 3 | 25.0466 | 5.3427 | 10.0161 | 10.0314 | 9.9613 | 10.0306
4R cation std set 3 | 49.9749 | 9.8389 | 19.993 | 19.9886 | 20.016 | 19.9896
blank | 0.8799 | n.a. | 0.2203 | 0.0651 | 0.1157 | 0.0153
CV 1:10 4R | 5.7799 | 0.7594 | 2.2226 | 2.0287 | 2.1054 | 2.0172
blank | 0.4253 | n.a. | 0.0912 | 0.0248 | 0.0646 | n.a.
blank | 0.718 | n.a. | 0.1785 | 0.0316 | 0.1179 | n.a.
king-gww6-4-14-18 | 5.9672 | n.a. | 1.031 | 20.6527 | 107.389 | 4.5928
king-gww6-4-14-18 1:10 | 1.2717 | n.a. | 0.2955 | 2.2142 | 11.5121 | 0.495 | 10 | 115.121
king-gww6-5-9-18 | 5.8586 | n.a. | 1.0804 | 21.1769 | 110.4526 | 4.6237 |  | 0
king-gww6-5-9-18 1:10 | 0.743 | n.a. | 0.1332 | 2.2143 | 11.5344 | 0.511 | 10 | 115.344
king-gww4-5-9-18 | 5.6093 | n.a. | 1.1805 | 21.4997 | 109.9798 | 4.4682 |  | 0
king-gww4-5-9-18 1:10 | 2.5754 | n.a. | 0.7347 | 2.503 | 12.7412 | 0.5251 | 10 | 127.412
king-gww5-8-25-18 | 5.3664 | n.a. | 1.0332 | 22.2025 | 108.4568 | 4.3456 |  | 0
king-gww5-8-25-18 1:10 | 0.752 | n.a. | 0.1473 | 2.2596 | 10.9851 | 0.4624 | 10 | 109.851
king-gww3-3-2-18 | 5.492 | n.a. | 1.0885 | 21.7605 | 107.9908 | 4.2387 |  | 0
king-gww3-3-2-18 1:10 | 1.1108 | n.a. | 0.2652 | 2.2641 | 11.2353 | 0.4538 | 10 | 112.353
king-gww1-9-14-18 | 5.629 | n.a. | 1.2943 | 22.0175 | 111.8748 | 4.3577 |  | 0
king-gww1-9-14-18 1:10 | 1.1416 | n.a. | 0.3041 | 2.1942 | 11.1375 | 0.4488 | 10 | 111.375
king-gww1-9-15-18 | 5.5296 | n.a. | 1.3267 | 21.0832 | 107.889 | 4.2123 |  | 0
king-gww1-9-15-18 1:10 | 1.6998 | n.a. | 0.5576 | 2.1767 | 11.0915 | 0.4445 | 10 | 110.915
king-gww2-4-14-18 | 5.4048 | n.a. | 1.1634 | 20.8695 | 104.4789 | 4.1489 |  | 0
king-gww2-4-14-18 1:10 | 0.728 | n.a. | 0.1575 | 2.1793 | 10.8822 | 0.4442 | 10 | 108.822
king-gww8D-8-26-18 | 5.6715 | n.a. | 1.0362 | 22.1581 | 106.9129 | 5.3972 |  | 0
king-gww8D-8-26-18 1:10 | 0.9131 | n.a. | 0.2047 | 2.2985 | 11.0397 | 0.5662 | 10 | 110.397
konza-well5-6-15-18 | 6.0733 | n.a. | 1.1293 | 22.1584 | 113.1566 | 4.3979 |  | 0
konza-well5-6-15-18 1:10 | 0.7666 | n.a. | 0.1431 | 2.263 | 11.5918 | 0.4698 | 10 | 115.918
konza-well7-6-15-18 | 5.5807 | n.a. | 1.0932 | 20.4967 | 100.8542 | 4.2125 |  | 0
konza-well7-6-15-18 1:10 | 2.4776 | n.a. | 0.6551 | 2.3745 | 11.7422 | 0.4964 | 10 | 117.422
king-gww6Dup-5-9-17 | 6.0361 | n.a. | 1.0969 | 21.6448 | 114.6765 | 4.718 |  | 0
king-gww6Dup-5-9-17 1:10 | 0.8402 | n.a. | 0.1689 | 2.2453 | 11.8237 | 0.5041 | 10 | 118.237
blank | 1.1052 | n.a. | 0.3186 | 0.0326 | 0.1498 | n.a.
blank | 1.117 | n.a. | 0.3451 | 0.0466 | 0.1737 | n.a.
CV 1:10 4R | 5.3958 | 0.9243 | 2.151 | 2.0668 | 2.1602 | 2.0347
blank | 1.3119 | n.a. | 0.3622 | 0.0362 | 0.1059 | n.a.
blank | 1.7156 | n.a. | 0.4723 | 0.0388 | 0.1492 | n.a.
Suspend | n.a. | n.a. | n.a. | n.a. | n.a. | n.a.

## summary
Final dataset. See footnotes at bottom. Other sheets contain data from each IC run. Samples for Ca++ measurements diluted 1:10. All other ions measured on undiluted samples.
| Ca++ | K+ | NH4+ | Mg++ | Na+ | Sr++
king-gww1-1-6-19 | 105.876 | 1.0932 | n.a. | 19.1068 | 4.6884 | 3.9255
king-gww1-1-8-18 | 112.991 | 1.391 | n.a. | 21.5522 | 5.5219 | 4.3992
king-gww1-11-1-17 | 109.058 | 1.4938 | n.a. | 21.2603 | 5.5334 | 4.367
king-gww1-12-2-17 | 115.707 | 1.7073 | n.a. | 21.3068 | 6.2778 | 4.4074
king-gww1-2-3-18 | 112.839 | 1.2793 | n.a. | 20.8793 | 5.2262 | 4.2437
king-gww1-3-2-18 | 122.515 | 1.2153 | n.a. | 22.9199 | 5.4579 | 4.7465
king-gww1-5-9-18 | 142.709 | 0.995 | n.a. | 25.5037 | 4.4932 | 4.7219
king-gww1-8-25-18 | 118.596 | 1.3853 | n.a. | 24.2603 | 5.8003 | 5.0704
king-gww1-9-14-18 | 111.375 | 1.2943 | n.a. | 22.0175 | 5.629 | 4.3577
king-gww1-9-15-18 | 110.915 | 1.3267 | n.a. | 21.0832 | 5.5296 | 4.2123
king-gww10-2-3-18 | 112.435 | 1.3945 | n.a. | 21.1418 | 5.3851 | 4.3568
king-gww2-1-6-19 | 112.974 | 1.2787 | n.a. | 22.0219 | 5.5215 | 4.4181
king-gww2-1-8-17 | 114.864 | 1.2885 | n.a. | 21.4282 | 5.4312 | 4.3565
king-gww2-11-1-17 | 114.765 | 1.3325 | n.a. | 20.9855 | 5.3906 | 4.1898
king-gww2-12-2-17 | 105.12 | 1.2054 | n.a. | 20.9035 | 5.276 | 4.1797
king-gww2-2-3-18 | 108.181 | 1.5026 | n.a. | 21.0909 | 5.7844 | 4.2831
king-gww2-3-2-18 | 117.03 | 1.4762 | n.a. | 21.7903 | 6.0738 | 4.6128
king-gww2-4-14-18 | 108.822 | 1.1634 | n.a. | 20.8695 | 5.4048 | 4.1489
king-gww2-5-9-18 | 133.636 | 1.1564 | n.a. | 23.3661 | 5.5734 | 4.8205
king-gww2-9-15-18 | 114.774 | 0.7307 | n.a. | 23.1784 | 4.4374 | 4.1511
king-gww2dup-11-1-17 | 108.078 | 1.3724 | n.a. | 21.2495 | 5.4374 | 4.2115
king-gww2dup-12-2-17 | 109.21 | 1.245 | n.a. | 21.1929 | 5.4298 | 4.2088
king-gww3-1-6-19 | 127.343 | 1.2834 | n.a. | 23.5161 | 5.8106 | 4.672
king-gww3-1-8-18 | 116.037 | 1.2214 | n.a. | 22.1905 | 5.568 | 4.4493
king-gww3-11-1-17 | 115.185 | 1.3341 | n.a. | 22.0537 | 6.1278 | 4.4223
king-gww3-12-2-17 | 118.738 | 1.4698 | 0.3036 | 21.0593 | 6.1857 | 4.3532
king-gww3-2-7-18 | 107.333 | 1.1229 | n.a. | 21.6864 | 5.4189 | 4.3398
king-gww3-3-2-18 | 112.353 | 1.0885 | n.a. | 21.7605 | 5.492 | 4.2387
king-gww3dup-1-8-18 | 115.841 | 1.2678 | n.a. | 21.8074 | 5.6102 | 4.3525
king-gww4-1-6-19 | 142.609 | 1.5063 | n.a. | 21.6866 | 6.3309 | 4.6967
king-gww4-1-8-18 | 110.311 | 1.4151 | n.a. | 21.3042 | 5.8174 | 4.467
king-gww4-11-1-17 | 104.342 | 1.4133 | n.a. | 21.1802 | 5.8408 | 4.4027
king-gww4-12-2-17 | 120.646 | 1.6663 | n.a. | 21.7161 | 6.5944 | 4.6619
king-gww4-2-3-18 | 107.957 | 1.4985 | 1.0377 | 20.9617 | 6.9112 | 4.4183
king-gww4-3-3-18 | 108.308 | 1.4092 | n.a. | 21.2181 | 5.9354 | 4.4295
king-gww4-4-14-18 | 123.711 | 1.2156 | n.a. | 23.1097 | 5.7968 | 5.0285
king-gww4-5-9-18 | 127.412 | 1.1805 | n.a. | 21.4997 | 5.6093 | 4.4682
king-gww4-8-25-18 | 143.397 | 1.0931 | n.a. | 24.5677 | 5.0111 | 4.913
king-gww4-9-15-18 | 111.887 | 0.755 | n.a. | 22.5242 | 4.6854 | 4.2846
king-gww4Dup-3-3-18 | 119.3 | 0.9503 | n.a. | 22.881 | 5.4263 | 4.2952
king-gww5-1-6-19 | 118.115 | 1.3327 | n.a. | 23.7189 | 6.2471 | 5.093
king-gww5-1-8-18 | 129.199 | 1.4085 | n.a. | 23.2822 | 6.1434 | 4.9983
king-gww5-11-1-17 | 125.655 | 1.8132 | n.a. | 24.5632 | 6.0767 | 4.9786
king-gww5-12-2-17 | 106.4 | 1.1845 | n.a. | 22.2394 | 5.6197 | 4.4523
king-gww5-2-3-15 | 116.755 | 1.3782 | n.a. | 22.7658 | 6.112 | 4.7738
king-gww5-3-2-18. | 115.215 | 1.3515 | n.a. | 22.4437 | 6.0717 | 4.684
king-gww5-4-14-18 | 120.911 | 0.8593 | n.a. | 22.9604 | 5.3441 | 4.719
king-gww5-5-9-18 | 121.058 | 0.5489 | n.a. | 24.4683 | 4.5911 | 4.3813
king-gww5-8-25-18 | 109.851 | 1.0332 | n.a. | 22.2025 | 5.3664 | 4.3456
king-gww5-9-15-18 | 116.922 | 0.5347 | n.a. | 23.9717 | 4.6253 | 4.2424
king-gww6-1-6-19 | 118.042 | 1.1589 | n.a. | 22.1077 | 6.9673 | 7.4348
king-gww6-1-6-19 | 120.13 | 1.3711 | n.a. | 22.5166 | 7.678 | 8.1693
king-gww6-1-8-18 | 109.521 | 1.2062 | n.a. | 21.0503 | 6.4687 | 4.7327
king-gww6-11-1-17 | 117.857 | 1.3554 | n.a. | 22.4906 | 7.3661 | 5.3474
king-gww6-12-2-17 | 111.75 | 1.1606 | n.a. | 21.3562 | 6.4991 | 4.914
king-gww6-2-3-15 | 106.397 | 1.1166 | n.a. | 20.7068 | 6.0847 | 4.7353
king-gww6-3-2-18 | 116.587 | 1.228 | n.a. | 20.7663 | 6.1843 | 4.7623
king-gww6-4-14-18 | 115.121 | 1.031 | n.a. | 20.6527 | 5.9672 | 4.5928
king-gww6-5-9-18 | 115.344 | 1.0804 | n.a. | 21.1769 | 5.8586 | 4.6237
king-gww6-8-25-18 | 129.357 | 1.1034 | n.a. | 23.1386 | 5.7968 | 5.217
king-gww6-9-15-14 | 72.208 | 1.2696 | n.a. | 22.7448 | 6.528 | 5.7006
king-gww6-9-15-18 | 114.876 | 0.5486 | n.a. | 23.0164 | 4.7996 | 4.5254
king-gww6Dup-5-9-17 | 118.237 | 1.0969 | n.a. | 21.6448 | 6.0361 | 4.718
king-gww6Dup-9-15-18 | 114.205 | 1.34 | n.a. | 21.5253 | 6.3259 | 4.8228
king-gww7-1-7-19 | 113.981 | 1.5486 | n.a. | 21.6822 | 6.3324 | 4.8374
king-gww7-1-8-18 | 105.428 | 1.2672 | n.a. | 20.3433 | 5.7138 | 4.3122
king-gww7-11-1-17 | 110.537 | 1.3133 | n.a. | 20.8209 | 5.8031 | 4.4563
king-gww7-12-2-17 | 111.503 | 1.3104 | n.a. | 20.7419 | 5.8526 | 4.4312
king-gww7-2-3-17 | 111.297 | 1.2663 | n.a. | 20.4665 | 6.0003 | 4.3767
king-gww7-3-2-18? | 111.061 | 1.318 | n.a. | 21.3966 | 5.9943 | 4.5237
king-gww7-4-14-18 | 149.846 | 1.0782 | n.a. | 20.8631 | 5.3675 | 4.629
king-gww7-5-9-18 | 114.718 | 0.9763 | n.a. | 22.1421 | 5.3663 | 4.2609
king-gww7-8-25-18 | 116.251 | 1.2108 | n.a. | 23.2618 | 6.0071 | 5.0098
king-gww7-9-15-18 | 151.761 | 1.1962 | n.a. | 22.726 | 5.9279 | 4.9439
king-gww8-1-6-19 | 120.45 | 1.312 | n.a. | 24.0612 | 6.3749 | 5.2281
king-gww8-1-8-18 | 111.161 | 1.0686 | n.a. | 21.3303 | 5.5807 | 4.7951
king-gww8-11-1-17 | 113.084 | 1.055 | n.a. | 22.1935 | 5.4602 | 4.7344
king-gww8-12-2-17 | 108.708 | 1.057 | n.a. | 22.6163 | 5.7286 | 4.9655
king-gww8-2-3-18 | 108.015 | 1.0227 | n.a. | 21.6953 | 5.6623 | 4.9589
king-gww8-3-2-18 | 86.451 | 1.0055 | n.a. | 21.2286 | 5.5042 | 5.0799
king-gww8-4-14-18 | 120.864 | 0.8556 | n.a. | 22.1837 | 5.4802 | 5.4223
king-gww8-5-9-18 | 128.447 | 0.7432 | n.a. | 23.6009 | 4.9543 | 5.4477
king-gww8-8-25-19 | 118.517 | 1.1642 | n.a. | 21.6898 | 6.2583 | 5.6195
king-gww8D-8-26-18 | 110.397 | 1.0362 | n.a. | 22.1581 | 5.6715 | 5.3972
king-gww8Dup-4-14-18 | 113.615 | 1.0209 | n.a. | 23.7054 | 6.3452 | 5.7493
konza-well1-6-15-18 | 125.767 | 1.1124 | n.a. | 23.3272 | 5.4973 | 4.9226
konza-well2-6-15-18 | 91.942 | 0.6375 | n.a. | 23.6257 | 4.6444 | 3.5947
konza-well2-8-25-18 | 124.181 | 1.4514 | n.a. | 22.6123 | 6.1523 | 4.6163
konza-well4-6-15-18 | 131.878 | 1.0868 | n.a. | 23.0965 | 5.8163 | 5.1049
konza-well5-6-15-18 | 115.918 | 1.1293 | n.a. | 22.1584 | 6.0733 | 4.3979
konza-well6-6-15-18 | 121.737 | 0.8831 | 0.9135 | 22.0397 | 5.9352 | 4.9813
konza-well7-6-15-18 | 117.422 | 1.0932 | n.a. | 20.4967 | 5.5807 | 4.2125
konza-well8-6-15-18 | 146.573 | 0.5314 | n.a. | 24.4161 | 5.3325 | 5.4857
| mg/L | mg/L | mg/L | mg/L | mg/L | mg/L
MDL | 0.41161 | 0.43776 | 0.23939 | 0.39806 | 1.5117 | 0.5303
Precision | 0.27459 | 0.29203 | 0.1597 | 0.26555 | 1.0085 | 0.35377
n.a. listed where concentration was below the MDL (method detection limit)